## Messungen Herzberg
Gewässer | Km | Messstelle | Nummer | Datum | Art | W [cm] | Q [m³/s] | A [m²] | b [m] | h-m [m] | h-max [m] | v-m [m/s] | vo-max [m/s] | vo-m [m/s] | v/vo-m | v/vo-max | r-hy [m] | P [m^5/2] | CwI [m^1/2/s]
Schwarze Elster |  | Herzberg | 5530510 | 2016-03-01 08:43 | Vielp. | 116 | 24.9 | 37.8 | 34 | 1.11 | 1.45 | 0.66 | 0.857 | 0.653 | 1.01 | 0.771 | 1.08 | 40.8 | 0.611
Schwarze Elster |  | Herzberg | 5530510 | 2016-02-16 11:58 | Vielp. | 86 | 15.5 | 32.9 | 34 | 0.968 | 1.34 | 0.472 | 0.652 | 0.48 | 0.984 | 0.724 | 0.943 | 33.4 | 0.465
Schwarze Elster |  | Herzberg | 5530510 | 2016-01-21 09:15 | Vielp. | 99 | 18.6 | 36.6 | 35 | 1.04 | 1.49 | 0.508 | 0.724 | 0.489 | 1.04 | 0.702 | 1.02 | 38.8 | 0.478
Schwarze Elster |  | Herzberg | 5530510 | 2015-12-02 09:01 | Vielp. | 125 | 25.7 | 44 | 35 | 1.26 | 1.64 | 0.584 | 0.832 | 0.608 | 0.959 | 0.702 | 1.22 | 50.7 | 0.507
Schwarze Elster |  | Herzberg | 5530510 | 2015-11-05 09:28 | Vielp. | 60 | 6.44 | 30 | 34.5 | 0.87 | 1.39 | 0.215 | 0.466 | 0.194 | 1.11 | 0.461 | 0.851 | 29.2 | 0.221
Schwarze Elster |  | Herzberg | 5530510 | 2015-08-13 12:30 | Zweip. | 31 | 1.95 | 18.6 | 32.5 | 0.572 | 0.83 | 0.105 | 0.327 | 0.11 | 0.956 | 0.32 | 0.568 | 14.9 | 0.131
Schwarze Elster |  | Herzberg | 5530510 | 2015-06-03 10:35 | Zweip. | 36 | 3.14 | 19.8 | 33 | 0.6 | 0.83 | 0.159 | 0.281 | 0.157 | 1.01 | 0.565 | 0.592 | 15.9 | 0.198
Schwarze Elster |  | Herzberg | 5530510 | 2015-04-22 09:45 | Zweip. | 60 | 8.8 | 27.1 | 33.5 | 0.81 | 1.05 | 0.324 | 0.45 | 0.358 | 0.905 | 0.721 | 0.786 | 24.9 | 0.353
Schwarze Elster |  | Herzberg | 5530510 | 2014-12-04 11:50 | Zweip. | 38 | 7 | 15.6 | 32.9 | 0.475 | 0.71 | 0.448 | 0.574 | 0.484 | 0.925 | 0.781 | 0.469 | 11.1 | 0.633
Schwarze Elster |  | Herzberg | 5530510 | 2014-11-25 11:20 | Zweip. | 45 | 7.84 | 17.7 | 32.7 | 0.54 | 0.79 | 0.444 | 0.65 | 0.501 | 0.887 | 0.683 | 0.531 | 13.4 | 0.586
Schwarze Elster |  | Herzberg | 5530510 | 2014-10-01 11:40 | Zweip. | 64 | 8.93 | 23.9 | 30 | 0.798 | 1.07 | 0.373 | 0.66 | 0.433 | 0.862 | 0.565 | 0.751 | 21.5 | 0.415
Schwarze Elster |  | Herzberg | 5530510 | 2014-08-13 13:00 | Zweip. | 48 | 4.87 | 22 | 32.5 | 0.678 | 0.91 | 0.221 | 0.4 | 0.253 | 0.872 | 0.552 | 0.66 | 18.4 | 0.264
Schwarze Elster |  | Herzberg | 5530510 | 2014-07-30 12:25 | Zweip. | 53 | 5.48 | 23.9 | 33 | 0.725 | 0.97 | 0.229 | 0.394 | 0.257 | 0.892 | 0.581 | 0.708 | 20.8 | 0.263
Schwarze Elster |  | Herzberg | 5530510 | 2014-06-05 10:05 | Zweip. | 59 | 8.72 | 24.4 | 33 | 0.74 | 1.02 | 0.357 | 0.536 | 0.393 | 0.909 | 0.666 | 0.717 | 21.5 | 0.406
Schwarze Elster |  | Herzberg | 5530510 | 2014-02-26 11:00 | Zweip. | 88 | 15.1 | 31.2 | 33.5 | 0.931 | 1.3 | 0.484 | 0.657 | 0.549 | 0.882 | 0.736 | 0.907 | 31 | 0.487
Schwarze Elster |  | Herzberg | 5530510 | 2013-10-16 10:10 | Zweip. | 155 | 35.2 | 47.2 | 34.5 | 1.37 | 1.71 | 0.746 | 0.927 | 0.781 | 0.955 | 0.805 | 1.32 | 56.7 | 0.621
Schwarze Elster |  | Herzberg | 5530510 | 2013-07-25 10:55 | Zweip. | 66 | 10.4 | 24.2 | 33 | 0.734 | 0.86 | 0.428 | 0.589 | 0.482 | 0.888 | 0.727 | 0.708 | 21 | 0.493
Schwarze Elster |  | Herzberg | 5530510 | 2013-06-05 13:00 | Zweip. | 345 | 108 | 107 | 43.2 | 2.47 | 3.79 | 1.01 | 1.21 | 0.736 | 1.37 | 0.832 | 1.58 | 151 | 0.713
Schwarze Elster |  | Herzberg | 5530510 | 2013-05-15 09:40 | Zweip. | 89 | 15.2 | 33 | 33.5 | 0.986 | 1.18 | 0.459 | 0.714 | 0.551 | 0.832 | 0.643 | 0.955 | 33.4 | 0.454
Schwarze Elster |  | Herzberg | 5530510 | 2013-02-12 12:45 | Zweip. | 182 | 41.7 | 53.8 | 34.6 | 1.55 | 2.15 | 0.775 | 1.01 | 0.767 | 1.01 | 0.771 | 1.49 | 69.9 | 0.596
Schwarze Elster |  | Herzberg | 5530510 | 2012-10-24 11:00 | Zweip. | 75 | 9.98 | 28.9 | 34 | 0.85 | 1.12 | 0.345 | 0.497 | 0.402 | 0.859 | 0.695 | 0.823 | 27.2 | 0.367
Schwarze Elster |  | Herzberg | 5530510 | 2012-09-27 11:10 | Zweip. | 74 | 7.63 | 28 | 32 | 0.875 | 1.12 | 0.273 | 0.429 | 0.327 | 0.833 | 0.635 | 0.828 | 26.6 | 0.287
Schwarze Elster |  | Herzberg | 5530510 | 2012-08-15 09:55 | Zweip. | 62 | 6.89 | 24.8 | 33 | 0.75 | 1.01 | 0.278 | 0.455 | 0.331 | 0.84 | 0.612 | 0.723 | 22 | 0.314
Schwarze Elster |  | Herzberg | 5530510 | 2012-07-04 10:55 | Zweip. | 87 | 12.2 | 31.6 | 32.5 | 0.972 | 1.14 | 0.386 | 0.582 | 0.423 | 0.913 | 0.663 | 0.921 | 31.5 | 0.387
Schwarze Elster |  | Herzberg | 5530510 | 2012-04-18 11:00 | Zweip. | 97 | 16.9 | 32.4 | 33.5 | 0.966 | 1.4 | 0.521 | 0.641 | 0.564 | 0.924 | 0.813 | 0.942 | 33 | 0.51
Schwarze Elster |  | Herzberg | 5530510 | 2012-03-08 11:10 | Zweip. | 180 | 32.7 | 47.8 | 34.3 | 1.39 | 1.78 | 0.684 | 0.888 | 0.776 | 0.881 | 0.771 | 1.33 | 57.7 | 0.567
Schwarze Elster |  | Herzberg | 5530510 | 2011-11-23 11:10 | Zweip. | 77 | 11.7 | 28.3 | 32 | 0.885 | 1.2 | 0.414 | 0.566 | 0.467 | 0.886 | 0.731 | 0.868 | 27.7 | 0.424
Schwarze Elster |  | Herzberg | 5530510 | 2011-10-26 10:05 | Zweip. | 97 | 16.2 | 34.5 | 33 | 1.04 | 1.25 | 0.469 | 0.638 | 0.513 | 0.914 | 0.735 | 1 | 35.6 | 0.454
Schwarze Elster |  | Herzberg | 5530510 | 2011-09-20 10:00 | Zweip. | 187 | 37.2 | 59.3 | 33 | 1.8 | 2 | 0.627 | 0.905 | 0.699 | 0.897 | 0.693 | 1.64 | 80 | 0.465
Schwarze Elster |  | Herzberg | 5530510 | 2011-08-10 10:15 | Zweip. | 162 | 32.6 | 53 | 34 | 1.56 | 1.8 | 0.615 | 0.888 | 0.696 | 0.884 | 0.693 | 1.46 | 66.8 | 0.489
Schwarze Elster |  | Herzberg | 5530510 | 2011-05-25 09:30 | Zweip. | 61 | 8.38 | 25.9 | 30.5 | 0.85 | 1.1 | 0.323 | 0.47 | 0.365 | 0.887 | 0.689 | 0.827 | 24.4 | 0.343
Schwarze Elster |  | Herzberg | 5530510 | 2011-03-15 09:30 | Zweip. | 132 | 26 | 42.7 | 33 | 1.29 | 1.6 | 0.608 | 0.818 | 0.668 | 0.911 | 0.743 | 1.24 | 49.5 | 0.525
Schwarze Elster |  | Herzberg | 5530510 | 2011-01-12 11:55 | Zweip. | 310 | 94.2 | 104 | 38.8 | 2.69 | 3.59 | 0.904 | 1.26 | 0.803 | 1.13 | 0.716 | 2.46 | 185 | 0.51
Schwarze Elster |  | Herzberg | 5530510 | 2010-12-14 12:00 | Zweip. | 318 | 94.2 | 100 | 35 | 2.86 | 3.84 | 0.941 | 1.34 | 0.856 | 1.1 | 0.703 | 2.57 | 179 | 0.526
Schwarze Elster |  | Herzberg | 5530510 | 2010-11-03 10:10 | Zweip. | 144 | 29 | 48.8 | 34 | 1.43 | 1.7 | 0.594 | 0.894 | 0.635 | 0.936 | 0.665 | 1.37 | 59.5 | 0.487
Schwarze Elster |  | Herzberg | 5530510 | 2010-10-04 13:00 | Zweip. | 319 | 96.3 | 124 | 42.3 | 2.93 | 3.79 | 0.776 | 1.23 | 0.704 | 1.1 | 0.629 | 2.77 | 222 | 0.434
Schwarze Elster |  | Herzberg | 5530510 | 2010-09-30 15:30 | Vielp. | 365 | 125 | 139 | 45.5 | 3.06 | 4.06 | 0.898 | 1.41 | 0.838 | 1.07 | 0.636 | 2.95 | 259 | 0.483
Schwarze Elster |  | Herzberg | 5530510 | 2010-08-04 10:30 | Zweip. | 104 | 8.76 | 39.1 | 31 | 1.26 | 1.53 | 0.224 | 0.538 | 0.302 | 0.741 | 0.417 | 1.15 | 44.5 | 0.197
Schwarze Elster |  | Herzberg | 5530510 | 2010-06-28 11:55 | Zweip. | 72 | 5.5 | 22.9 | 30 | 0.762 | 1.05 | 0.241 | 0.46 | 0.291 | 0.828 | 0.524 | 0.727 | 20.5 | 0.269
Schwarze Elster |  | Herzberg | 5530510 | 2010-04-20 09:50 | Zweip. | 97 | 13.2 | 40.7 | 34 | 1.2 | 1.56 | 0.324 | 0.534 | 0.371 | 0.874 | 0.606 | 1.15 | 46 | 0.286
Schwarze Elster |  | Herzberg | 5530510 | 2010-03-15 10:00 | Zweip. | 127 | 28.9 | 43.1 | 34 | 1.27 | 1.51 | 0.671 | 0.902 | 0.721 | 0.931 | 0.744 | 1.23 | 49.7 | 0.582
Schwarze Elster |  | Herzberg | 5530510 | 2009-12-01 11:40 | Zweip. | 79 | 12.4 | 28.5 | 33.5 | 0.85 | 1.13 | 0.436 | 0.757 | 0.511 | 0.853 | 0.576 | 0.825 | 27 | 0.46
Schwarze Elster |  | Herzberg | 5530510 | 2009-11-03 11:10 | Zweip. | 94 | 14.6 | 40.7 | 34.5 | 1.18 | 1.35 | 0.358 | 0.655 | 0.441 | 0.812 | 0.546 | 1.14 | 45.1 | 0.323
Schwarze Elster |  | Herzberg | 5530510 | 2009-09-16 09:10 | Zweip. | 78 | 5.56 | 28.1 | 30 | 0.938 | 1.12 | 0.198 | 0.391 | 0.216 | 0.915 | 0.505 | 0.878 | 27.5 | 0.202
Schwarze Elster |  | Herzberg | 5530510 | 2009-07-30 10:00 | Zweip. | 98 | 7.21 | 34.9 | 30.5 | 1.14 | 1.38 | 0.207 | 0.489 | 0.228 | 0.906 | 0.423 | 1.06 | 37.5 | 0.193
Schwarze Elster |  | Herzberg | 5530510 | 2009-05-13 11:50 | Zweip. | 63 | 7.13 | 27.1 | 32 | 0.845 | 1 | 0.263 | 0.521 | 0.326 | 0.809 | 0.506 | 0.806 | 25.2 | 0.283
Schwarze Elster |  | Herzberg | 5530510 | 2009-03-04 10:10 | Zweip. | 193 | 9.85 | 19.5 | 9.4 | 2.07 | 2.32 | 0.505 | 0.793 | 0.55 | 0.918 | 0.637 | 1.49 | 28.6 | 0.345
Schwarze Elster |  | Herzberg | 5530510 | 2009-03-04 09:55 | Zweip. | 193 | 17.1 | 25.4 | 10.9 | 2.33 | 2.56 | 0.675 | 0.946 | 0.702 | 0.962 | 0.714 | 1.67 | 38.9 | 0.441
Schwarze Elster |  | Herzberg | 5530510 | 2009-03-04 09:40 | Zweip. | 193 | 12.7 | 20.8 | 9.3 | 2.23 | 2.47 | 0.612 | 0.949 | 0.662 | 0.925 | 0.645 | 1.59 | 31.3 | 0.406
Schwarze Elster |  | Herzberg | 5530510 | 2008-09-02 09:20 | Zweip. | 85 | 6.17 | 33.8 | 30 | 1.13 | 1.22 | 0.182 | 0.357 | 0.21 | 0.869 | 0.511 | 1.05 | 36.1 | 0.171
Schwarze Elster |  | Herzberg | 5530510 | 2008-07-09 12:00 | Zweip. | 95 | 4.9 | 38.7 | 31 | 1.25 | 1.36 | 0.127 | 0.261 | 0.15 | 0.846 | 0.485 | 1.15 | 43.3 | 0.113
Schwarze Elster |  | Herzberg | 5530510 | 2008-06-03 12:45 | Zweip. | 59 | 5.28 | 28.3 | 32 | 0.885 | 1.01 | 0.186 | 0.302 | 0.211 | 0.885 | 0.617 | 0.843 | 26.8 | 0.197
Schwarze Elster |  | Herzberg | 5530510 | 2008-02-21 09:30 | Zweip. | 92 | 17.6 | 31.6 | 33 | 0.957 | 1.23 | 0.557 | 0.829 | 0.646 | 0.863 | 0.672 | 0.928 | 31.4 | 0.56
Schwarze Elster |  | Herzberg | 5530510 | 2007-12-06 09:32 | Zweip. | 100 | 19.4 | 36 | 34 | 1.06 | 1.4 | 0.539 | 0.779 | 0.599 | 0.899 | 0.691 | 1.02 | 37.8 | 0.513
Schwarze Elster |  | Herzberg | 5530510 | 2007-02-13 09:45 | Zweip. | 89 | 18.9 | 31.4 | 34.5 | 0.911 | 1.12 | 0.603 | 0.889 | 0.686 | 0.878 | 0.678 | 0.888 | 30.7 | 0.617
Schwarze Elster |  | Herzberg | 5530510 | 2006-12-12 10:10 | Zweip. | 74 | 6.58 | 29.4 | 32 | 0.919 | 1.13 | 0.224 | 0.341 | 0.272 | 0.824 | 0.657 | 0.874 | 28.5 | 0.231
Schwarze Elster |  | Herzberg | 5530510 | 2006-11-09 12:40 | Zweip. | 84 | 6.95 | 31.9 | 30.5 | 1.04 | 1.25 | 0.218 | 0.381 | 0.274 | 0.797 | 0.573 | 0.994 | 33.1 | 0.21
Schwarze Elster |  | Herzberg | 5530510 | 2006-08-29 12:05 | Zweip. | 97 | 3.66 | 34 | 24 | 1.42 | 1.73 | 0.108 | 0.234 | 0.137 | 0.785 | 0.459 | 1.25 | 40.5 | 0.0903
Schwarze Elster |  | Herzberg | 5530510 | 2006-07-28 09:45 | Zweip. | 68 | 2.42 | 28.3 | 30.5 | 0.927 | 1.19 | 0.0856 | 0.158 | 0.0815 | 1.05 | 0.54 | 0.884 | 27.7 | 0.0874
Schwarze Elster |  | Herzberg | 5530510 | 2006-06-14 09:10 | Zweip. | 97 | 4.49 | 37.5 | 30 | 1.25 | 1.44 | 0.12 | 0.282 | 0.146 | 0.821 | 0.425 | 1.16 | 42.1 | 0.107
Schwarze Elster |  | Herzberg | 5530510 | 2006-03-23 13:30 | Zweip. | 168 | 39.8 | 57.7 | 34 | 1.7 | 1.95 | 0.69 | 0.97 | 0.782 | 0.882 | 0.711 | 1.64 | 77.4 | 0.514
Schwarze Elster |  | Herzberg | 5530510 | 2006-02-22 10:08 | Zweip. | 169 | 10.2 | 18.1 | 9.4 | 1.93 | 2.37 | 0.561 | 0.814 | 0.62 | 0.904 | 0.689 | 1.41 | 25.8 | 0.394
Schwarze Elster |  | Herzberg | 5530510 | 2006-02-22 09:49 | Zweip. | 169 | 14.3 | 23.2 | 10.8 | 2.16 | 2.27 | 0.616 |  |  | 0 | 0 | 1.58 | 34.2 | 0.417
Schwarze Elster |  | Herzberg | 5530510 | 2006-02-22 09:30 | Zweip. | 169 | 10 | 19.4 | 9.6 | 2.02 | 2.26 | 0.516 |  |  | 0 | 0 | 1.48 | 27.9 | 0.358
Schwarze Elster |  | Herzberg | 5530510 | 2006-01-31 12:10 | Zweip. | 89 | 3.35 | 11.1 | 7.6 | 1.46 | 1.6 | 0.301 |  |  | 0 | 0 | 1.11 | 13.8 | 0.243
Schwarze Elster |  | Herzberg | 5530510 | 2006-01-31 11:35 | Zweip. | 89 | 3.75 | 14.8 | 10.9 | 1.36 | 1.5 | 0.253 |  |  | 0 | 0 | 1.1 | 17.4 | 0.216
Schwarze Elster |  | Herzberg | 5530510 | 2006-01-31 11:15 | Zweip. | 89 | 2.06 | 11.4 | 9 | 1.27 | 1.4 | 0.181 |  |  | 0 | 0 | 1.02 | 13.1 | 0.158
Schwarze Elster |  | Herzberg | 5530510 | 2005-11-08 12:15 | Zweip. | 100 | 8.72 | 38.6 | 30 | 1.29 | 1.54 | 0.226 |  |  | 0 | 0 | 1.23 | 44.6 | 0.196
Schwarze Elster |  | Herzberg | 5530510 | 2005-09-22 12:15 | Zweip. | 106 | 9.39 | 40.7 | 31 | 1.31 | 1.56 | 0.231 |  |  | 0 | 0 | 1.2 | 46.9 | 0.2
Schwarze Elster |  | Herzberg | 5530510 | 2005-07-27 12:15 | Zweip. | 128 | 8.56 | 39.4 | 25 | 1.57 | 2.14 | 0.218 |  |  | 0 | 0 | 1.43 | 50.3 | 0.17
Schwarze Elster |  | Herzberg | 5530510 | 2005-06-02 12:15 | Zweip. | 74 | 5.13 | 35.9 | 27 | 1.33 | 1.58 | 0.143 |  |  | 0 | 0 | 1.23 | 42 | 0.122
Schwarze Elster |  | Herzberg | 5530510 | 2005-04-13 13:00 | Zweip. | 103 | 13.2 | 43.8 | 28.5 | 1.54 | 1.85 | 0.302 |  |  | 0 | 0 | 1.43 | 55.4 | 0.238
Schwarze Elster |  | Herzberg | 5530510 | 2005-02-16 10:25 | Zweip. | 170 | 7.44 | 16.1 | 8.5 | 1.9 | 2.3 | 0.461 |  |  | 0 | 0 | 1.35 | 23.3 | 0.32
Schwarze Elster |  | Herzberg | 5530510 | 2005-02-16 09:50 | Zweip. | 172 | 12.9 | 23.5 | 11 | 2.13 | 2.26 | 0.55 |  |  | 0 | 0 | 1.55 | 34.5 | 0.374
Schwarze Elster |  | Herzberg | 5530510 | 2005-02-16 09:30 | Zweip. | 173 | 6.83 | 16.1 | 8.5 | 1.89 | 1.98 | 0.425 |  |  | 0 | 0 | 1.34 | 22.3 | 0.307
Schwarze Elster |  | Herzberg | 5530510 | 2005-01-11 12:10 | Zweip. | 108 | 18.9 | 40.7 | 28.5 | 1.43 | 1.62 | 0.464 |  |  | 0 | 0 | 1.33 | 49.1 | 0.384
Schwarze Elster |  | Herzberg | 5530510 | 2000-12-08 12:15 | Zweip. | 36 | 1.78 | 6.72 | 8 | 0.84 | 1.12 | 0.264 |  |  | 0 | 0 | 0.721 | 6.37 | 0.279
Schwarze Elster |  | Herzberg | 5530510 | 2000-12-08 11:15 | Zweip. | 36 | 3.63 | 7.99 | 10.7 | 0.747 | 0.89 | 0.454 |  |  | 0 | 0 | 0.669 | 6.97 | 0.52
Schwarze Elster |  | Herzberg | 5530510 | 2000-12-08 09:00 | Zweip. | 36 | 2.04 | 5.33 | 9.2 | 0.579 | 0.65 | 0.383 |  |  | 0 | 0 | 0.518 | 4.08 | 0.5
Schwarze Elster |  | Herzberg | 5530510 | 2000-04-05 13:07 | Vielp. | 157 | 0.111 | 1.47 | 2.5 | 0.588 | 0.78 | 0.0757 | 0.226 | 0.101 | 0.752 | 0.335 | 0.396 | 1.18 | 0.0946
Schwarze Elster |  | Herzberg | 5530510 | 2000-04-05 12:27 | Vielp. | 157 | 11.3 | 14.8 | 9.5 | 1.56 | 1.7 | 0.761 | 1.01 | 0.741 | 1.03 | 0.754 | 1.21 | 18.6 | 0.606
Schwarze Elster |  | Herzberg | 5530510 | 2000-04-05 11:45 | Vielp. | 158 | 13.2 | 18.9 | 10.5 | 1.8 | 2.09 | 0.699 | 0.962 | 0.723 | 0.967 | 0.727 | 1.37 | 25.6 | 0.516
Schwarze Elster |  | Herzberg | 5530510 | 2000-04-05 10:30 | Vielp. | 158 | 9.41 | 15 | 9.5 | 1.57 | 2.08 | 0.629 | 0.928 | 0.629 | 1 | 0.679 | 1.27 | 19.7 | 0.478

## Messungen Bad Liebenwerda
Gewässer | Messstelle | Nummer | Datum | Art | W [cm] | Q [m³/s] | A [m²] | b [m] | h-m [m] | h-max [m] | v-m [m/s] | vo-max [m/s] | vo-m [m/s] | v/vo-m | v/vo-max | r-hy [m] | P [m^5/2] | CwI [m^1/2/s]
Schwarze Elster | Bad Liebenwerda | 5530500 | 2016-03-01 10:49 | Vielp. | 111 | 20.8 | 28 | 26.5 | 1.06 | 1.28 | 0.744 | 1.13 | 0.789 | 0.944 | 0.659 | 1.03 | 29.7 | 0.702
Schwarze Elster | Bad Liebenwerda | 5530500 | 2016-02-16 09:42 | Vielp. | 76 | 12 | 20.2 | 26.5 | 0.763 | 1.12 | 0.594 | 0.956 | 0.535 | 1.11 | 0.621 | 0.754 | 18.9 | 0.637
Schwarze Elster | Bad Liebenwerda | 5530500 | 2016-01-21 11:11 | Vielp. | 96 | 14.5 | 20.9 | 26.5 | 0.788 | 1.18 | 0.694 | 1.06 | 0.74 | 0.938 | 0.653 | 0.776 | 19.4 | 0.746
Schwarze Elster | Bad Liebenwerda | 5530500 | 2015-12-02 11:10 | Vielp. | 126 | 21.7 | 30.2 | 26.5 | 1.14 | 1.56 | 0.72 | 1.13 | 0.68 | 1.06 | 0.637 | 1.11 | 33.8 | 0.643
Schwarze Elster | Bad Liebenwerda | 5530500 | 2015-11-05 11:29 | Vielp. | 54 | 6.62 | 12.8 | 25 | 0.513 | 0.83 | 0.516 | 1.01 | 0.568 | 0.908 | 0.508 | 0.508 | 9.77 | 0.678
Schwarze Elster | Bad Liebenwerda | 5530500 | 2015-08-13 11:00 | Zweip. | 30 | 1.7 | 8.63 | 19 | 0.454 | 0.77 | 0.197 | 0.398 | 0.165 | 1.19 | 0.495 | 0.45 | 6.4 | 0.266
Schwarze Elster | Bad Liebenwerda | 5530500 | 2015-06-03 12:00 | Zweip. | 29 | 2.38 | 8.49 | 18.5 | 0.459 | 0.75 | 0.28 | 0.518 | 0.247 | 1.14 | 0.542 | 0.455 | 6.38 | 0.373
Schwarze Elster | Bad Liebenwerda | 5530500 | 2014-12-04 10:10 | Zweip. | 48 | 5.66 | 13.4 | 23.8 | 0.563 | 0.88 | 0.423 | 0.669 | 0.404 | 1.04 | 0.632 | 0.558 | 10.6 | 0.533
Schwarze Elster | Bad Liebenwerda | 5530500 | 2014-11-25 09:45 | Zweip. | 53 | 6.75 | 15.4 | 23.5 | 0.657 | 0.92 | 0.437 | 0.64 | 0.463 | 0.944 | 0.683 | 0.644 | 13 | 0.518
Schwarze Elster | Bad Liebenwerda | 5530500 | 2014-10-01 10:00 | Zweip. | 56 | 8.3 | 14.9 | 21 | 0.711 | 0.93 | 0.556 | 0.927 | 0.621 | 0.895 | 0.6 | 0.675 | 13 | 0.638
Schwarze Elster | Bad Liebenwerda | 5530500 | 2014-07-30 10:45 | Zweip. | 48 | 5.1 | 14.8 | 23.5 | 0.629 | 0.92 | 0.345 | 0.66 | 0.333 | 1.04 | 0.522 | 0.613 | 12.2 | 0.417
Schwarze Elster | Bad Liebenwerda | 5530500 | 2014-06-27 11:05 | Zweip. | 39 | 3.99 | 12.7 | 24.5 | 0.518 | 0.84 | 0.314 | 0.599 | 0.281 | 1.12 | 0.525 | 0.515 | 9.77 | 0.408
Schwarze Elster | Bad Liebenwerda | 5530500 | 2014-06-12 10:30 | Zweip. | 34 | 4.09 | 11.5 | 22.7 | 0.505 | 0.8 | 0.357 | 0.609 | 0.33 | 1.08 | 0.587 | 0.494 | 8.6 | 0.476
Schwarze Elster | Bad Liebenwerda | 5530500 | 2014-06-05 11:20 | Zweip. | 48 | 3.91 | 9.95 | 18 | 0.553 | 0.8 | 0.393 | 0.658 | 0.375 | 1.05 | 0.598 | 0.527 | 7.68 | 0.509
Schwarze Elster | Bad Liebenwerda | 5530500 | 2014-02-26 10:00 | Zweip. | 73 | 11.9 | 20.3 | 24.5 | 0.83 | 1.08 | 0.587 | 0.961 | 0.675 | 0.869 | 0.611 | 0.806 | 19.4 | 0.616
Schwarze Elster | Bad Liebenwerda | 5530500 | 2013-10-16 11:30 | Zweip. | 131 | 25.5 | 33.4 | 26 | 1.28 | 1.62 | 0.765 | 1.15 | 0.82 | 0.932 | 0.663 | 1.23 | 39 | 0.655
Schwarze Elster | Bad Liebenwerda | 5530500 | 2013-07-25 09:45 | Zweip. | 53 | 7.33 | 14.5 | 24.2 | 0.599 | 0.83 | 0.506 | 0.712 | 0.545 | 0.927 | 0.71 | 0.592 | 11.8 | 0.624
Schwarze Elster | Bad Liebenwerda | 5530500 | 2013-06-05 10:00 | Zweip. | 341 | 99.6 | 112 | 51.3 | 2.19 | 3.45 | 0.887 | 1.45 | 0.732 | 1.21 | 0.612 | 1.55 | 166 | 0.601
Schwarze Elster | Bad Liebenwerda | 5530500 | 2013-05-15 11:15 | Zweip. | 79 | 13 | 19.5 | 23.4 | 0.834 | 1.08 | 0.666 | 1.03 | 0.735 | 0.906 | 0.649 | 0.802 | 18.4 | 0.706
Schwarze Elster | Bad Liebenwerda | 5530500 | 2013-02-12 10:20 | Zweip. | 160 | 34 | 37 | 32.5 | 1.14 | 1.35 | 0.92 | 1.29 | 0.915 | 1.01 | 0.713 | 1.13 | 41.5 | 0.821
Schwarze Elster | Bad Liebenwerda | 5530500 | 2012-10-24 12:25 | Zweip. | 62 | 9.19 | 16.6 | 25 | 0.664 | 0.81 | 0.554 | 0.866 | 0.585 | 0.947 | 0.64 | 0.651 | 13.9 | 0.662
Schwarze Elster | Bad Liebenwerda | 5530500 | 2012-09-27 12:50 | Zweip. | 64 | 8.71 | 15.5 | 23 | 0.674 | 0.86 | 0.562 | 0.967 | 0.668 | 0.842 | 0.581 | 0.65 | 13 | 0.672
Schwarze Elster | Bad Liebenwerda | 5530500 | 2012-08-15 11:25 | Zweip. | 47 | 5.25 | 12.2 | 24 | 0.51 | 0.69 | 0.429 | 0.799 | 0.465 | 0.922 | 0.537 | 0.498 | 9.1 | 0.577
Schwarze Elster | Bad Liebenwerda | 5530500 | 2012-07-04 12:20 | Zweip. | 83 | 11 | 19.8 | 22.5 | 0.879 | 1.09 | 0.557 | 0.918 | 0.627 | 0.889 | 0.607 | 0.831 | 18.9 | 0.582
Schwarze Elster | Bad Liebenwerda | 5530500 | 2012-04-18 12:30 | Zweip. | 76 | 13.2 | 21.1 | 25 | 0.846 | 0.99 | 0.626 | 1.03 | 0.689 | 0.909 | 0.609 | 0.812 | 19.8 | 0.668
Schwarze Elster | Bad Liebenwerda | 5530500 | 2012-03-08 12:25 | Zweip. | 127 | 23.8 | 35.1 | 27 | 1.3 | 1.51 | 0.678 | 1 | 0.77 | 0.88 | 0.675 | 1.24 | 41 | 0.58
Schwarze Elster | Bad Liebenwerda | 5530500 | 2011-11-23 13:05 | Zweip. | 64 | 9.07 | 16.8 | 25 | 0.671 | 0.79 | 0.541 | 0.814 | 0.588 | 0.919 | 0.664 | 0.66 | 14.1 | 0.643
Schwarze Elster | Bad Liebenwerda | 5530500 | 2011-10-26 11:30 | Zweip. | 74 | 8.36 | 17.9 | 25 | 0.716 | 0.88 | 0.467 | 0.751 | 0.463 | 1.01 | 0.622 | 0.702 | 15.6 | 0.537
Schwarze Elster | Bad Liebenwerda | 5530500 | 2011-09-20 11:10 | Zweip. | 164 | 27.7 | 41.5 | 25 | 1.66 | 1.83 | 0.667 | 1.08 | 0.753 | 0.886 | 0.615 | 1.52 | 54.2 | 0.51
Schwarze Elster | Bad Liebenwerda | 5530500 | 2011-08-10 11:10 | Zweip. | 145 | 24.9 | 34.9 | 23 | 1.52 | 1.67 | 0.712 | 1.12 | 0.812 | 0.877 | 0.635 | 1.39 | 43.8 | 0.568
Schwarze Elster | Bad Liebenwerda | 5530500 | 2011-05-25 11:00 | Zweip. | 45 | 6.3 | 11 | 23.5 | 0.467 | 0.72 | 0.574 | 0.831 | 0.615 | 0.933 | 0.69 | 0.452 | 7.87 | 0.801
Schwarze Elster | Bad Liebenwerda | 5530500 | 2011-03-15 11:00 | Zweip. | 118 | 21.1 | 30.6 | 26 | 1.18 | 1.49 | 0.688 | 1.05 | 0.755 | 0.912 | 0.656 | 1.12 | 34.5 | 0.61
Schwarze Elster | Bad Liebenwerda | 5530500 | 2011-01-18 12:15 | Zweip. | 287 | 86.2 | 84 | 48.2 | 1.74 | 2.63 | 1.03 | 1.65 | 0.891 | 1.15 | 0.621 | 1.67 | 121 | 0.71
Schwarze Elster | Bad Liebenwerda | 5530500 | 2010-11-03 11:20 | Zweip. | 124 | 24.8 | 35.9 | 23.5 | 1.53 | 1.8 | 0.69 | 1.08 | 0.777 | 0.888 | 0.639 | 1.39 | 44.8 | 0.553
Schwarze Elster | Bad Liebenwerda | 5530500 | 2010-10-07 12:41 | Zweip. | 272 | 66 | 87.9 | 48 | 1.83 | 2.68 | 0.751 | 1.51 | 0.703 | 1.07 | 0.497 | 1.8 | 129 | 0.511
Schwarze Elster | Bad Liebenwerda | 5530500 | 2010-10-04 10:55 | Zweip. | 272 | 66.1 | 87.9 | 48 | 1.83 | 2.68 | 0.752 | 1.51 | 0.703 | 1.07 | 0.498 | 1.81 | 129 | 0.512
Schwarze Elster | Bad Liebenwerda | 5530500 | 2010-09-29 16:50 | Zweip. | 354 | 118 | 125 | 48 | 2.6 | 3.67 | 0.945 | 1.57 | 0.921 | 1.03 | 0.601 | 2.46 | 211 | 0.559
Schwarze Elster | Bad Liebenwerda | 5530500 | 2010-08-04 12:00 | Zweip. | 133 | 12 | 31.3 | 22 | 1.42 | 1.7 | 0.382 | 0.787 | 0.499 | 0.766 | 0.486 | 1.25 | 37.8 | 0.317
Schwarze Elster | Bad Liebenwerda | 5530500 | 2010-06-28 10:35 | Zweip. | 61 | 5 | 17.4 | 23 | 0.757 | 0.95 | 0.287 | 0.739 | 0.294 | 0.978 | 0.389 | 0.717 | 15.5 | 0.324
Schwarze Elster | Bad Liebenwerda | 5530500 | 2010-04-20 11:20 | Zweip. | 79 | 12.1 | 21.9 | 26 | 0.844 | 1.2 | 0.552 | 1.02 | 0.595 | 0.928 | 0.543 | 0.817 | 21 | 0.576
Schwarze Elster | Bad Liebenwerda | 5530500 | 2010-03-15 11:30 | Zweip. | 111 | 23.1 | 30.8 | 26.5 | 1.16 | 1.68 | 0.75 | 1.1 | 0.804 | 0.933 | 0.681 | 1.11 | 34.6 | 0.668
Schwarze Elster | Bad Liebenwerda | 5530500 | 2009-12-01 10:20 | Zweip. | 87 | 8.72 | 23.9 | 25.5 | 0.935 | 1.4 | 0.365 | 0.782 | 0.462 | 0.791 | 0.467 | 0.894 | 24 | 0.363
Schwarze Elster | Bad Liebenwerda | 5530500 | 2009-11-03 10:00 | Zweip. | 113 | 12.7 | 29.9 | 27 | 1.11 | 1.58 | 0.425 | 0.803 | 0.489 | 0.868 | 0.529 | 1.08 | 33 | 0.385
Schwarze Elster | Bad Liebenwerda | 5530500 | 2009-09-16 10:30 | Zweip. | 90 | 4.39 | 19.5 | 19 | 1.03 | 1.42 | 0.225 | 0.572 | 0.331 | 0.681 | 0.394 | 0.961 | 20.4 | 0.215
Schwarze Elster | Bad Liebenwerda | 5530500 | 2009-07-30 11:30 | Zweip. | 89 | 6.69 | 24.6 | 22 | 1.12 | 1.42 | 0.272 | 0.853 | 0.336 | 0.81 | 0.319 | 1.03 | 26.5 | 0.253
Schwarze Elster | Bad Liebenwerda | 5530500 | 2009-07-02 10:30 | Zweip. | 92 | 8.89 | 22.1 | 22 | 1 | 1.43 | 0.403 | 0.797 | 0.392 | 1.03 | 0.506 | 0.963 | 23.4 | 0.38
Schwarze Elster | Bad Liebenwerda | 5530500 | 2009-05-13 09:45 | Zweip. | 49 | 6.28 | 15.5 | 21.5 | 0.722 | 1.07 | 0.405 | 0.732 | 0.329 | 1.23 | 0.553 | 0.695 | 13.8 | 0.456
Schwarze Elster | Bad Liebenwerda | 5530500 | 2009-03-04 11:30 | Zweip. | 162 | 37.8 | 44.6 | 38 | 1.17 | 1.96 | 0.846 | 1.16 | 0.737 | 1.15 | 0.727 | 1.15 | 55.2 | 0.684
Schwarze Elster | Bad Liebenwerda | 5530500 | 2009-01-23 12:30 | Zweip. | 100 | 3.56 | 5.45 | 9 | 0.606 | 0.83 | 0.653 | 1.09 | 0.766 | 0.852 | 0.6 | 0.549 | 4.45 | 0.8
Schwarze Elster | Bad Liebenwerda | 5530500 | 2009-01-23 12:06 | Zweip. | 100 | 7.82 | 8.54 | 10 | 0.854 | 0.94 | 0.915 | 1.26 | 1.01 | 0.902 | 0.729 | 0.731 | 7.95 | 0.983
Schwarze Elster | Bad Liebenwerda | 5530500 | 2009-01-23 11:45 | Zweip. | 100 | 3.19 | 6.07 | 9.1 | 0.667 | 0.86 | 0.525 | 0.988 | 0.556 | 0.945 | 0.532 | 0.603 | 5.18 | 0.616
Schwarze Elster | Bad Liebenwerda | 5530500 | 2009-01-23 11:30 | Zweip. | 100 | 15.7 | 20.1 | 30.1 | 0.667 | 0.94 | 0.782 | 1.26 | 0.784 | 0.996 | 0.622 | 0.596 | 0.917 | 17.1
Schwarze Elster | Bad Liebenwerda | 5530500 | 2008-09-02 11:25 | Zweip. | 73 | 4.07 | 18 | 24 | 0.749 | 1.18 | 0.226 | 0.497 | 0.265 | 0.854 | 0.455 | 0.727 | 16.6 | 0.245
Schwarze Elster | Bad Liebenwerda | 5530500 | 2008-07-09 10:35 | Zweip. | 72 | 4.12 | 20.9 | 27.5 | 0.761 | 1.18 | 0.197 | 0.459 | 0.187 | 1.05 | 0.429 | 0.741 | 19.8 | 0.208
Schwarze Elster | Bad Liebenwerda | 5530500 | 2008-06-03 10:15 | Zweip. | 58 | 4.72 | 15.2 | 24 | 0.634 | 1.08 | 0.31 | 0.541 | 0.28 | 1.11 | 0.573 | 0.614 | 13.1 | 0.36
Schwarze Elster | Bad Liebenwerda | 5530500 | 2008-02-21 11:00 | Zweip. | 94 | 13.6 | 21.9 | 26.6 | 0.823 | 1.22 | 0.621 | 0.786 | 0.666 | 0.933 | 0.791 | 0.806 | 20.6 | 0.658
Schwarze Elster | Bad Liebenwerda | 5530500 | 2007-02-13 12:00 | Zweip. | 100 | 15.3 | 24.4 | 26 | 0.938 | 1.46 | 0.629 | 0.913 | 0.73 | 0.861 | 0.688 | 0.909 | 24.8 | 0.619
Schwarze Elster | Bad Liebenwerda | 5530500 | 2006-12-12 12:05 | Zweip. | 71 | 6.39 | 19.3 | 21 | 0.918 | 1.15 | 0.332 | 0.509 | 0.364 | 0.911 | 0.652 | 0.884 | 19.2 | 0.333
Schwarze Elster | Bad Liebenwerda | 5530500 | 2006-11-09 10:30 | Zweip. | 78 | 6.29 | 18.5 | 19 | 0.972 | 1.18 | 0.341 | 0.938 | 0.479 | 0.712 | 0.363 | 0.891 | 18.4 | 0.343
Schwarze Elster | Bad Liebenwerda | 5530500 | 2006-08-29 10:45 | Zweip. | 62 | 3.05 | 26.9 | 23 | 1.17 | 2 | 0.113 | 0.25 | 0.139 | 0.817 | 0.453 | 1.07 | 30.8 | 0.0993
Schwarze Elster | Bad Liebenwerda | 5530500 | 2006-07-28 11:45 | Zweip. | 47 | 1.9 | 23.1 | 25.5 | 0.906 | 1.54 | 0.0823 | 0.285 | 0.0977 | 0.842 | 0.289 | 0.872 | 23.3 | 0.0815
Schwarze Elster | Bad Liebenwerda | 5530500 | 2006-06-14 11:00 | Zweip. | 62 | 4.09 | 15 | 21 | 0.714 | 1 | 0.273 | 0.495 | 0.271 | 1.01 | 0.552 | 0.688 | 13.1 | 0.312
Schwarze Elster | Bad Liebenwerda | 5530500 | 2006-03-23 11:00 | Zweip. | 144 | 29.8 | 38.1 | 27.5 | 1.39 | 1.9 | 0.782 | 1.04 | 0.829 | 0.944 | 0.75 | 1.3 | 46.4 | 0.643
Schwarze Elster | Bad Liebenwerda | 5530500 | 2006-02-22 12:09 | Zweip. | 133 | 6.83 | 9.36 | 10 | 0.936 | 1.27 | 0.729 | 1.01 | 0.758 | 0.962 | 0.721 | 0.816 | 9.62 | 0.71
Schwarze Elster | Bad Liebenwerda | 5530500 | 2006-02-22 11:50 | Zweip. | 133 | 11.6 | 13 | 10 | 1.3 | 1.48 | 0.892 |  |  | 0 | 0 | 1.05 | 14.9 | 0.781
Schwarze Elster | Bad Liebenwerda | 5530500 | 2006-02-22 11:20 | Zweip. | 133 | 7.31 | 9.62 | 8.5 | 1.13 | 1.25 | 0.76 |  |  | 0 | 0 | 0.915 | 10.4 | 0.703
Schwarze Elster | Bad Liebenwerda | 5530500 | 2006-01-31 10:55 | Zweip. | 90 | 1.5 | 3.77 | 6 | 0.628 | 0.8 | 0.398 |  |  | 0 | 0 | 0.533 | 3.09 | 0.485
Schwarze Elster | Bad Liebenwerda | 5530500 | 2006-01-31 10:30 | Zweip. | 90 | 3.46 | 9.31 | 10 | 0.931 | 1.1 | 0.372 |  |  | 0 | 0 | 0.803 | 9.09 | 0.381
Schwarze Elster | Bad Liebenwerda | 5530500 | 2006-01-31 10:00 | Zweip. | 90 | 3.01 | 6.3 | 8.5 | 0.741 | 0.86 | 0.478 |  |  | 0 | 0 | 0.642 | 5.53 | 0.544
Schwarze Elster | Bad Liebenwerda | 5530500 | 2005-11-08 10:40 | Zweip. | 91 | 7.21 | 25.5 | 25.4 | 1 | 1.3 | 0.283 |  |  | 0 | 0 | 0.982 | 26.5 | 0.272
Schwarze Elster | Bad Liebenwerda | 5530500 | 2005-09-22 10:35 | Zweip. | 101 | 6.51 | 21 | 20 | 1.05 | 1.22 | 0.31 |  |  | 0 | 0 | 0.969 | 21.8 | 0.298
Schwarze Elster | Bad Liebenwerda | 5530500 | 2005-07-27 10:40 | Zweip. | 91 | 6.35 | 19 | 20 | 0.949 | 1.23 | 0.335 |  |  | 0 | 0 | 0.862 | 18.7 | 0.34
Schwarze Elster | Bad Liebenwerda | 5530500 | 2005-06-02 11:00 | Zweip. | 60 | 4.17 | 15.4 | 21 | 0.733 | 0.96 | 0.271 |  |  | 0 | 0 | 0.706 | 13.4 | 0.31
Schwarze Elster | Bad Liebenwerda | 5530500 | 2005-04-13 11:30 | Zweip. | 73 | 10.7 | 21.7 | 25 | 0.867 | 1.42 | 0.495 |  |  | 0 | 0 | 0.824 | 20.9 | 0.513
Schwarze Elster | Bad Liebenwerda | 5530500 | 2005-02-16 12:15 | Zweip. | 134 | 4.79 | 9.03 | 10 | 0.903 | 1.2 | 0.531 |  |  | 0 | 0 | 0.791 | 9.19 | 0.522
Schwarze Elster | Bad Liebenwerda | 5530500 | 2005-02-16 11:45 | Zweip. | 134 | 11.1 | 13.6 | 10 | 1.36 | 1.42 | 0.817 |  |  | 0 | 0 | 1.09 | 16 | 0.693
Schwarze Elster | Bad Liebenwerda | 5530500 | 2005-02-16 11:30 | Zweip. | 134 | 6.58 | 10.4 | 10 | 1.04 | 1.29 | 0.63 |  |  | 0 | 0 | 0.884 | 11.4 | 0.576
Schwarze Elster | Bad Liebenwerda | 5530500 | 2005-01-11 10:50 | Zweip. | 91 | 14.5 | 24.1 | 26 | 0.926 | 1.33 | 0.603 |  |  | 0 | 0 | 0.906 | 24.3 | 0.599